## Sheet1
$0=10 (step pulse, usec)	$0=10
$1=25 (step idle delay, msec)	$1=25
$2=0 (step port invert mask:00000000)	$2=0
$3=6 (dir port invert mask:00000110)	$3=6
$4=0 (step enable invert, bool)	$4=0
$5=0 (limit pins invert, bool)	$5=0
$6=0 (probe pin invert, bool)	$6=0
$10=1 (status report mask:00000011)	$10=1
$11=1.000 (junction deviation, mm)	$11=1.000
$12=0.002 (arc tolerance, mm)	$12=0.002
$13=0 (report inches, bool)	$13=0
$20=0 (soft limits, bool)	$20=0
$21=0 (hard limits, bool)	$21=1
$22=1 (homing cycle, bool)	$22=1
$23=7 (homing dir invert mask:00000001)	$23=7
$24=50.000 (homing feed, mm/min)	$24=25.000
$25=635.000 (homing seek, mm/min)	$25=500.000
$26=250 (homing debounce, msec)	$26=250
$27=1.000 (homing pull-off, mm)	$27=2.000
	$30=1000
	$31=0
	$32=0
$100=800.000 (x, step/mm)	$100=800.000
$101=800.000 (y, step/mm)	$101=800.000
$102=800.000 (z, step/mm)	$102=800.000
$110=2000.000 (x max rate, mm/min)	$110=2000.000
$111=2000.000 (y max rate, mm/min)	$111=2000.000
$112=100.000 (z max rate, mm/min)	$112=1000.000
$120=20.000 (x accel, mm/sec^2)	$120=20.000
$121=20.000 (y accel, mm/sec^2)	$121=20.000
$122=20.000 (z accel, mm/sec^2)	$122=20.000
$130=500.000 (x max travel, mm)	$130=500.000
$131=500.000 (y max travel, mm)	$131=500.000
$132=200.000 (z max travel, mm)	$132=200.000